## 单位工程汇总表【2024年增城区小楼镇森林质量...(1)
单位工程汇总表
工程名称: | 2024年增城区森林质量优化提升工程（小楼镇低效林改造） | 标段： | 第1页, 共1页
序号 | 汇总内容 | 金额(元) | 其中：暂估价(元)
1 | 分部分项工程费
2 | 措施项目费
2.1 | 安全防护、文明施工措施费部分 | 69671.01
2.2 | 其他措施费部分
3 | 其他项目费
3.1 | 暂列金额
3.2 | 暂估价
3.3 | 计日工
3.4 | 总承包服务费
3.5 | 索赔费用
3.6 | 现场签证费用
3.7 | 材料检验试验费
3.8 | 工程优质费
3.9 | 材料保管费
3.10 | 预算包干费
3.11 | 其他费用
4 | 规费
4.1 | 工程排污费
4.2 | 施工噪音排污费
4.3 | 防洪工程维护费
4.4 | 危险作业意外伤害保险
5 | 税前工程造价
6 | 增值税销项税额
7 | 工程造价
8 | 其中：人工费
投标报价合计

## 分部分项工程和单价措施项目清单与计价表(格式一...(6)
分部分项工程和单价措施项目清单与计价表
工程名称: |  | 2024年增城区森林质量优化提升工程（小楼镇低效林改造） | [5 empty] | 第1页, 共3页
序号 | 项目编码 |  | 项目名称 | 项目特征描述 | 计量 单位 | 工程量 | 金额(元)
[7 empty] | 综合单价 |  | 合价 | 其中
暂估价
1 | 020101001001 |  | 全面整地 | 1.全面清理林地 | ㎡ | 456000.228
2 | 030101001001 |  | 挖穴 | 1.土壤类别：一、二类土 2.穴的规格：50cm*50cm*40cm 3.坡度：平均坡度25°以上 4.包含复土、施放基肥（复合肥，0.5kg/穴），（有机肥，1kg/穴） | 穴 | 44931
3 | 030101002001 |  | 栽植 | 1.苗木名称:观光木、红锥、格木、山乌桕、木荷、枫香 2.苗木规格: 1.5 年生以上、苗高80cm 以上、地径0.8cm以上的良种容器壮苗。 3.袋苗重：3.5kg | 株 | 44931
4 | 040101001001 |  | 带状松土除草 | 1.带状清理 2.树头下松土深度10cm以上 3.清理带宽1.5米，保留带宽1.5米 4.共五次 | ㎡ | 1140000.57
5 | 040101002003 |  | 原有目标树抚育施肥 | 1.开沟、开穴、置肥、覆土踏实、均匀撒肥、翻地覆土、浇灌 2.林种、林龄:幼苗 3.肥料种类、施肥量:复合肥0.5kg/穴 4.次数：一次 | 株 | 2475
6 | 040101002004 |  | 五次追肥 | 1.开沟、开穴、置肥、覆土踏实、均匀 | 株 | 224655
本页小计
分部分项工程和单价措施项目清单与计价表
工程名称: |  | 2024年增城区森林质量优化提升工程（小楼镇低效林改造） | [5 empty] | 第2页, 共3页
序号 | 项目编码 |  | 项目名称 | 项目特征描述 | 计量 单位 | 工程量 | 金额(元)
[7 empty] | 综合单价 |  | 合价 | 其中
暂估价
撒肥、翻地覆土、浇灌 2.林种、林龄:幼苗 3.肥料种类、施肥量:复合肥0.5kg/穴 4.次数：五次
7 | 050101002001 |  | 人工运规格苗 | 1.二次搬运 2.运距：100m内 | 株 | 44931
8 | 050101002002 |  | 人工运肥料 | 1.二次搬运 2.运距：100m内 | t | 182.59
9 | 040205004001 |  | 标志板 | 1.材料：采用锌铁搪瓷制作 2.规格：1500*2000*3.5mm | 块 | 3
10 | 050102001001 |  | 有害生物防治 | 1.有害生物防治 2.防治薇甘菊、红火蚁、白蚁 | 株 | 44931
11 | 050101007001 |  | 桉树萌芽条清理 | 1.人工将萌芽砍枝清理 2.人工清理方式 3.可搭配生态友好性的化学处理 | 桩 | 61560
分部分项小计
措施项目
| AQFHWMSG |  | 安全防护、文明施工措施费部分
| AZMJSCSF |  | 按子目计算的安全文明施工措施项目
| KJSJAQDBHDLDB |  | 靠脚手架安全挡板和独立挡板
| WNLBZB |  | 围尼龙编织布
12 | XCSGWL001 |  | 现场围挡 |  | m2 | 1
本页小计
分部分项工程和单价措施项目清单与计价表
工程名称: |  | 2024年增城区森林质量优化提升工程（小楼镇低效林改造） | [5 empty] | 第3页, 共3页
序号 | 项目编码 |  | 项目名称 | 项目特征描述 | 计量 单位 | 工程量 | 金额(元)
[7 empty] | 综合单价 |  | 合价 | 其中
暂估价
| QTCSF |  | 其他措施费部分
13 | 011707004001 |  | 二次搬运 |  | 项 | 1
| DXJXSBJCCJAC |  | 大型机械设备进出场及安拆
| CZYS |  | 垂直运输
| SGPSJS |  | 施工排水、降水
14 | QTFY001 |  | 其他费用 |  | 项 | 1
措施项目小计
本页小计
合 计

## 综合单价分析表(一)
综合单价分析表(一)
工程名称: | 2024年增城区森林质量优化提升工程（小楼镇低效林改造） | [7 empty] | 标段: |  |  | 第1页, 共1页
项目编码 |  | 项目名称 | [6 empty] | 计量单位 |  |  | 清单工程量
清单综合单价组成明细
定额编号 | 定额名称 |  | 定额 单位 | 数量 | 单价 |  |  |  |  | 合价
[5 empty] | 人工费 | 材料费 | 机械费 | 管理费 和利润 |  | 人工费 | 材料费 |  | 机械费 | 管理费 和利润
人工单价 |  |  | 小 计
未计价材料费
清单项目综合单价
材料费明细 | 主要材料名称、规格、型号 | [5 empty] | 单位 | 数量 |  | 单价(元) | 合价(元) |  | 暂估单价 (元) | 暂估合价 (元)
| 其他材料费 | [8 empty] | — |  |  | —
| 材料费小计 | [8 empty] | — |  |  | —

## 总价措施项目清单与计价表【2024年增城区小楼...(1)
总价措施项目清单与计价表
工程名称: |  | 2024年增城区森林质量优化提升工程（小楼镇低效林改造） |  |  |  | 标段： |  | 第1页, 共2页
序号 | 项目编码 |  | 项目名称 | 计算基础 | 费率 (%) | 金额 (元) | 调整费率 (%) | 调整后金额 (元) | 备注
1 | AQFHWMSG |  | 安全防护、文明施工措施费部分
1.1 | AXSJSCSXMF |  | 按系数计算的其他安全文明施工措施项目
1.1.1 | 011707001001 |  | 安全防护、文明施工措施项目费 | 分部分项人工费 | 7.903 |  |  |  | 按平原、丘陵造林工程乘以7.903%计算，山地造林工程乘以8.339%计算，红树林造林工程乘以8.666%计算(增值税综合调整系数1.09)
小计
2 | QTCSF |  | 其他措施费部分
2.1 | GCBXF001 |  | 工程保险费 | 分部分项工程费 |  |  |  |  | 按0.025-0.045%计算
2.2 | GCBX001 |  | 工程保修费 | 分部分项工程费
2.3 | GGCSF001 |  | 赶工措施费 | 分部分项工程费
2.4 | 011707002001 |  | 夜间施工增加费 | 夜间施工人工费 | 10.00 |  |  |  | 按夜间施工项目人工的10%计算
2.5 | WMGDZJF001 |  | 文明工地增加费 | 分部分项工程费 |  |  |  |  | 市级文明工地乘以0.2%，省级文明工地乘以0.4%
总价措施项目清单与计价表
工程名称: |  | 2024年增城区森林质量优化提升工程（小楼镇低效林改造） |  |  |  | 标段： |  | 第2页, 共2页
序号 | 项目编码 |  | 项目名称 | 计算基础 | 费率 (%) | 金额 (元) | 调整费率 (%) | 调整后金额 (元) | 备注
2.6 | 011707005001 |  | 冬雨季施工
小计
合 计

## 其他项目清单与计价汇总表【2024年增城区小楼...(1)
其他项目清单与计价汇总表
工程名称: |  | 2024年增城区森林质量优化提升工程（小楼镇低效林改造） |  | 标段： | 第1页, 共1页
序号 | 项目名称 |  | 金额(元) | 结算金额(元) | 备注
1 | 暂列金额 |  |  |  | 以暂列金额为计算基础 * 100%
2 | 暂估价
2.1 | 材料暂估价 |  |  |  | 该费用进入清单项目综合单价，此处不汇总
2.2 | 专业工程暂估价
3 | 计日工
4 | 总承包服务费
5 | 索赔费用
6 | 现场签证费用
7 | 材料检验试验费 |  |  |  | 以分部分项工程费为计算基础 * 0.00%
8 | 工程优质费 |  |  |  | 以分部分项工程费为计算基础 * 0.00%
9 | 材料保管费 |  |  |  | 以分部分项材料费 + 措施材料费为计算基础 * 0.00%
10 | 预算包干费 |  |  |  | 以分部分项工程费为计算基础 * 1.00%
11 | 其他费用
总 计
注：材料（设备）暂估单价进入清单项目综合单价，此处不汇总。

## 规费、税金项目计价表【2024年增城区小楼镇森...(1)
规费、税金项目计价表
工程名称: |  | 2024年增城区森林质量优化提升工程（小楼镇低效林改造） |  | 标段： | 第1页, 共1页
序号 | 项目名称 |  | 计算基础 | 计算基数 | 计算费率(%) | 金额(元)
1 | 规费
1.1 | 工程排污费
1.2 | 施工噪音排污费
1.3 | 防洪工程维护费
1.4 | 危险作业意外伤害保险
2 | 增值税销项税额 |  | 税前工程造价 |  | 9
合 计